## Sheet1
序号 | 材料名称 | 规格型号、技术要求 | 单位 | 计划数量 | 品牌 | 单价（元） | 总价（元） | 备注
货到现场支付70%货款
1 | 防火保温岩棉板(单面覆铝箔) | 比重≥100KG/m³， 导热系数≤0.040W/m*k， 甲醛释放量≤1.4mg/L， 燃烧性能指标A级, 憎水率≥98%， 压缩强度≥40， 抗拉≥7.5 （厚度综合） | m3 | 2200 |  |  | 0 | 幕墙
2 | 不锈钢螺栓 | 1.材质：奥氏体316 2.规格：120*10 | 套 | 30000 |  |  | 0 | 幕墙
3 | 不燃型聚苯颗粒复合板 | 厚度：80mm 导热系数:0.065（W/(m·K) 热阻：1.026(㎡K)/W 蓄热系数：0.9W/(㎡K) 热惰性指标：1.108 修正系数：1.2 | m2 | 2583 |  |  | 0 | 涂料外墙
汇总 | [6 empty] | 0
说明：1.此表计划数量只做认价使用，最终实际工程量以最终结算为准。 2.材料报价均为材料的到场价（不含税），材料到场价包含出厂价、运杂费、运输损耗费，不含采购保管费和税金。