## 2
厨房设备需求清单
区域 | 产品名称 | 规格型号 | 技术要求 | 数量 | 单位 | 备注
烹饪区 | 1.双通工作台 | 1800mm*800mm*800mm | 1、整体采用304#优质磨砂腹膜不锈钢板； 2、台面采用厚度为标S=1.5mm不锈钢板，加15mm细木工板粘连； 3、下层板厚度为标S=1.2mm；采用厚度为标S=1.2mm的不锈钢加强筋； 4、配不锈钢推拉门，脚管采用D38的不锈钢管； 5、配相应的可调不锈钢子弹脚； | 3 | 台
| 2.单通工作台 | 1800mm*800mm*800mm | 1、整体采用304#优质磨砂腹膜不锈钢板； 2、台面采用厚度为标S=1.5mm不锈钢板，加15mm细木工板粘连； 3、下层板厚度为标S=1.2mm；采用厚度为标S=1.2mm的不锈钢加强筋； 4、配不锈钢推拉门，脚管采用D38的不锈钢管； 5、配相应的可调不锈钢子弹脚； | 1 | 台
| 3.单星水池 | 800mm*800mm*800mm | 1、整体采用304#优质磨砂覆膜不锈钢板； 2、星盆采用厚度为标S=1.5mm的不锈钢板； 3、立管采用ф38mm，标S=1.2mm不锈钢管， 4、配相应的可调不锈钢子弹脚，连接管采用ф25标S=1.2mm不锈钢管； 5、配不锈钢下水器。 | 1 | 台
| 4.挂墙冲地龙头 | 15M | 1、开放式洗地龙头,采用黑色环氧涂层钢卷盘。 2、3/8"(15米)黑色三层钢丝软管，最大耐温80℃，最大耐压300psi（21公斤）。 3、进水主体黄铜，固定金属接头，配置360°旋转金属枪头。 4、支持安装于天花板、墙面、柜台下等，可调止动块。 | 1 | 台
| 5.高压管 | 常规 | 直径内丝φ16*1000mm ,耐压 | 3 | 根
| 6.角阀 | 常规 | 材质：黄铜；单温角阀，外丝φ16mm | 3 | 个
| 7.双水龙头 | 双温 | 材质：黄铜主体；水龙头类型：单孔；配不锈钢软管 | 1 | 个
分餐台 | 1.保鲜工作台 | 1800mm*760mm*800mm | 1.产品尺寸：1800*760*800mm（±50mm） 2.采用201#不锈钢板材，油膜板、底板拉伸、门内胆拉伸。保温层厚度≥5cm。 3.自动回归门、电脑版控制、温度范围：-2~+8℃，门封为可拆型门封条 4.箱体高度700mm；脚高度100mm；蒸发器类型:直冷;产品符合：GB 26920.2-2015 《自携冷凝机组商用冷柜能效限定值及能效等级》标准；能效要求:1级能效；产品有效容积≥547L；总能量消耗:≤1.5kWh/24h，电压：220V/50HZ | 1 | 台
| 2.单通工作台 | 1800mm*800mm*800mm | 1、整体采用304#优质磨砂腹膜不锈钢板； 2、台面采用厚度为标S=1.5mm不锈钢板，加15mm细木工板粘连； 3、下层板厚度为标S=1.2mm；采用厚度为标S=1.2mm的不锈钢加强筋； 4、配不锈钢推拉门，脚管采用D38的不锈钢管； 5、配相应的可调不锈钢子弹脚； | 1 | 台
| 3.保温台 | 1800mm*800mm*800mm | 材质：采用304#优质磨砂腹膜1.5mm不锈钢板制作； 1、面板不锈钢板：b=1.5mm； 2、其它不锈钢板：b=1.2mm 3、内胆不锈钢板：b=1.2mm；内置排水阀门； 4、采用名优不锈钢电加热元件，电功率：220V/3KW； 5、配国产名牌启动温控开关及漏电保护装置。 | 2 | 台
| 4.竖向双星水池 | 1600mm*700mm*800mm | 1、整体采用304#优质磨砂覆膜不锈钢板； 2、星盆采用厚度为标S=1.5mm的不锈钢板； 3、立管采用ф38mm，标S=1.2mm不锈钢管， 4、配相应的可调不锈钢子弹脚，连接管采用ф25标S=1.2mm不锈钢管； 5、配不锈钢下水器。 | 1 | 台
| 5.双层工作台 | 1600mm*800mm*800mm | 1、整体采用304#优质磨砂腹膜不锈钢板； 2、台面采用厚度为标S=1.5mm不锈钢板，加15mm细木工板粘连； 3、下层板厚度为标S=1.2mm；采用厚度为标S=1.2mm的不锈钢加强筋； 4、配相应的可调不锈钢子弹脚； | 1 | 台
| 6.六门冰柜 | 1820mm*700mm*1990mm | 1.产品尺寸：1820*700*1990mm 2.采用201#不锈钢板材，油膜板、冷冻室中梁带加热、底板拉伸、门内胆拉伸。保温层厚度≥5cm。 3.自动回归门、电脑版控制、温度范围冷藏:-2~8℃冷,冻:-10~-18℃ 4.蒸发器类型:直冷;产品符合：GB26920.2-2015《自携冷凝机组商用冷柜能效限定值及能效等级》标准；能效要求:1级能效产品有效容积≥1306L，总能量消耗:≤7.1kWh/24h，电压：220V50HZ | 1 | 台
| 7.高压管 | 常规 | 直径内丝φ16*1000mm ,耐压 | 5 | 根
| 8.角阀 | 常规 | 单温角阀，外丝φ16mm | 5 | 个
| 9.双水龙头 | 双温 | 材质：黄铜主体；水龙头类型：单孔；配不锈钢软管 | 2 | 个
精加工区 | 1.单星水池 | 700mm*700mm*800mm | 1、整体采用304#优质磨砂覆膜不锈钢板； 2、星盆采用厚度为标S=1.5mm的不锈钢板； 3、立管采用ф38mm，标S=1.2mm不锈钢管， 4、配相应的可调不锈钢子弹脚，连接管采用ф25标S=1.2mm不锈钢管； 5、配不锈钢下水器。 | 1 | 台
| 2.切肉绞肉机 | 560mm*480mm*810mm | 1、外形尺寸：≥560*480*810mm；功率：≥1.1KW；电压：220V。 2、外壳采用不锈钢板制作，切肉绞馅功能于一体，切面组织新鲜，适用于肉类切片、切丝、绞馅、灌肠。 ▲3、产品结构性能稳定，符合GB4706.1-2005、GB4706.38-2008、GB16798-1997标准要求，外壳不锈钢板材符合GB/T 3280-2015标准要求，生产效率：≥400kg/h（片）、≥200kg/h（丝）、≥200kg/h（绞肉）、≥180kg/h（灌肠），切肉刀片及绞肉刀片采用SUS304#不锈钢制作，提供CMA标识检测报告复印件佐证以上参数（型号必须与投标产品一致）。 ▲4、食品接触部件符合GB4806.9-2016标准要求，具有《CQC食品接触产品安全认证证书》，提供加盖制造商鲜章的证书复印件(型号必须与投标产品一致)；产品标准和技术要求符合GB4706.1-2005及GB4706.38-2008，具有《CQC产品认证证书》，提供加盖制造商鲜章的证书复印件(型号必须与投标产品一致)。 ▲5、产品正常工作时，润滑油不能因泄露而造成肉料污染，符合《SB/T 10130-2008绞肉机技术条件》卫生要求,提供加盖制造商鲜章的CMA标识检测报告复印件(型号必须与投标产品一致)。 | 1 | 台
| 3.双层工作台 | 1800mm*800mm*800mm | 1、整体采用304#优质磨砂腹膜不锈钢板； 2、台面采用厚度为标S=1.5mm不锈钢板，加15mm细木工板粘连； 3、下层板厚度为标S=1.2mm；采用厚度为标S=1.2mm的不锈钢加强筋； 4、配相应的可调不锈钢子弹脚； | 1 | 台
| 4.燃气热水器 | 18L | 直流变频：三分段燃烧水气双调 面板材质：珍珠黑磨砂面板 产水能力(L/min)：18L国标二级能效 控制系统:触摸智能恒温 燃气压力:12T.2000/20Y.2800 | 1 | 台
| 5.卧式组合消毒柜 | 1800mm*800mm*800mm | 1、设置臭氧+紫外线灯管双重配合，有效消灭细菌； 2、采用镂空钢化玻璃门，广式全钢子弹脚； 3、柜体内分为设置可存放菜墩刀具，毛巾、专用置物架，能使其归类整理存放组合消毒； 4、电压：220V，功率：900W；温度：60℃。 | 1 | 台
| 6.四层货架 | 1200mm*500mm*1550mm | 1、整体采用201#不锈钢制作； 2、每层层板采用201##1.2mm优质不锈钢磨砂板； 3、立柱脚管采用Φ38圆管1.2mm厚不锈钢； 4、配可调式子弹脚。 | 1 | 台
| 7.四门冰柜 | 1200mm*700mm*1980mm | 1.产品尺寸：1200*700*1980mm； 2.采用201#不锈钢板材，油膜板、冷冻室中梁带加热、底板拉伸、门内胆拉伸。保温层厚度≥5cm。 3.自动回归门、电脑版控制、温度范围:-2℃~+8℃/-3℃~-18℃ 4.蒸发器类型:直冷;产品符合：GB26920.2-2015《自携冷凝机组商用冷柜能效限定值及能效等级》标准；能效要求:1级能效；产品有效容积≥972L，总能量消耗:≤5.4kWh/24h，电压：220V50HZ | 1 | 台
| 8.挂墙冲地龙头 | 15M | 1、开放式洗地龙头,采用黑色环氧涂层钢卷盘。 2、3/8"(15米)黑色三层钢丝软管，最大耐温80℃，最大耐压300psi（21公斤）。 3、进水主体黄铜，固定金属接头，配置360°旋转金属枪头。 4、支持安装于天花板、墙面、柜台下等，可调止动块。 | 1 | 台
| 9.粘捕式灭蝇灯 | 520mm*63mm*242mm | 物理性诱灭、无刺激性气味，光电诱灭自动化，蚊蝇的克星；采用国际认可的安全升压技术，输出电压稳定，绝缘性良好，安全，高效，电压：220V，功率：6W。 | 1 | 台
| 10.高压管 | 常规 | 直径内丝φ16*1000mm ,耐压 | 5 | 根
| 11.角阀 | 常规 | 材质：黄铜；单温角阀，外丝φ16mm | 5 | 个
| 12.双水龙头 | 双温 | 材质：黄铜主体；水龙头类型：单孔；配不锈钢软管 | 1 | 个
肉类加工间 | 1.单星水池 | 1000mm*800mm*800mm | 1、整体采用304#优质磨砂覆膜不锈钢板； 2、星盆采用厚度为标S=1.5mm的不锈钢板； 3、立管采用ф38mm，标S=1.2mm不锈钢管， 4、配相应的可调不锈钢子弹脚，连接管采用ф25标S=1.2mm不锈钢管； 5、配不锈钢下水器。 | 2 | 台
| 2.双星带台 | 1800mm*800mm*800mm | 1、整体采用304#优质磨砂覆膜不锈钢板； 2、星盆采用厚度为标S=1.5mm的不锈钢板； 3、立管采用ф38mm，标S=1.2mm不锈钢管， 4、配相应的可调不锈钢子弹脚，连接管采用ф25标S=1.2mm不锈钢管； 5、配不锈钢下水器。 | 1 | 台
| 3.四层货架 | 1400mm*500mm*1550mm | 1、整体采用201#不锈钢制作； 2、每层层板采用201##1.2mm优质不锈钢磨砂板； 3、立柱脚管采用Φ38圆管1.2mm厚不锈钢； 4、配可调式子弹脚。 | 1 | 台
| 4.粘捕式灭蝇灯 | 520mm*63mm*242mm | 物理性诱灭、无刺激性气味，光电诱灭自动化，蚊蝇的克星；采用国际认可的安全升压技术，输出电压稳定，绝缘性良好，安全，高效，电压：220V，功率：6W。 | 1 | 台
| 5.高压管 | 常规 | 直径内丝φ16*1000mm ,耐压 | 6 | 根
| 6.角阀 | 常规 | 材质：黄铜；单温角阀，外丝φ16mm | 6 | 个
| 7.双水龙头 | 双温 | 材质：黄铜主体；水龙头类型：单孔；配不锈钢软管 | 3 | 个
蔬菜加工间 | 1.单星水池 | 800mm*800mm*800mm | 1、整体采用304#优质磨砂覆膜不锈钢板； 2、星盆采用厚度为标S=1.5mm的不锈钢板； 3、立管采用ф38mm，标S=1.2mm不锈钢管， 4、配相应的可调不锈钢子弹脚，连接管采用ф25标S=1.2mm不锈钢管； 5、配不锈钢下水器。 | 4 | 台
| 2.四层货架 | 1200mm*500mm*1550mm | 1、整体采用201#不锈钢制作； 2、每层层板采用201##1.2mm优质不锈钢磨砂板； 3、立柱脚管采用Φ38圆管1.2mm厚不锈钢； 4、配可调式子弹脚。 | 2 | 台
| 3.粘捕式灭蝇灯 | 520mm*63mm*242mm | 物理性诱灭、无刺激性气味，光电诱灭自动化，蚊蝇的克星；采用国际认可的安全升压技术，输出电压稳定，绝缘性良好，安全，高效，电压：220V，功率：6W。 | 1 | 台
| 4.高压管 | 常规 | 直径内丝φ16*1000mm ,耐压 | 8 | 根
| 5.角阀 | 常规 | 材质：黄铜单温角阀，外丝φ16mm | 8 | 个
| 6.双水龙头 | 双温 | 材质：黄铜主体；水龙头类型：单孔；配不锈钢软管 | 4 | 个
厨余垃圾暂存间 | 1.粘捕式灭蝇灯 | 520mm*63mm*242mm | 物理性诱灭、无刺激性气味，光电诱灭自动化，蚊蝇的克星；采用国际认可的安全升压技术，输出电压稳定，绝缘性良好，安全，高效，电压：220V，功率：6W。 | 1 | 台
副食库房 | 1.四层货架 | 1200mm*500mm*1550mm | 1、整体采用201#不锈钢制作； 2、每层层板采用201##1.2mm优质不锈钢磨砂板； 3、立柱脚管采用Φ38圆管1.2mm厚不锈钢； 4、配可调式子弹脚。 | 5 | 台
| 2.四层货架 | 1000mm*500mm*1550mm | 1、整体采用201#不锈钢制作； 2、每层层板采用201##1.2mm优质不锈钢磨砂板； 3、立柱脚管采用Φ38圆管1.2mm厚不锈钢； 4、配可调式子弹脚。 | 2 | 台
主食库房 | 1.四层货架 | 1200mm*500mm*1550mm | 1、整体采用201#不锈钢制作； 2、每层层板采用201##1.2mm优质不锈钢磨砂板； 3、立柱脚管采用Φ38圆管1.2mm厚不锈钢； 4、配可调式子弹脚。 | 2 | 台
| 2.四层货架 | 1000mm*500mm*1550mm | 1、整体采用201#不锈钢制作； 2、每层层板采用201##1.2mm优质不锈钢磨砂板； 3、立柱脚管采用Φ38圆管1.2mm厚不锈钢； 4、配可调式子弹脚。 | 1 | 台
| 3.米面架 | 1100mm*600mm*200mm | 1、整体采用201#不锈钢制作； 2、其中立柱采用38mm*38mm*1.2mm厚不锈钢矩管； 3、内框采用38mm*25mm*1.2mm厚不锈钢矩管； | 4 | 台
消毒间 | 1.四门碗柜 | 1200mm*500mm*1800mm | 1、层板、侧板、围板采用304#1.2mm不锈钢制作； 2、层板板下均采用1.2mm厚不锈钢U型加强筋加固； 3、柜门采用吊轮滑动结构； 4、台脚处连接不锈钢可调子弹脚，可调节高度； | 1 | 台
| 2.高温双门消毒柜 | 1190mm*470mm*1650mm | 1、远红外线高温双门消毒柜，全不锈钢外壳，整体发泡；外形参数：≥宽1190*厚470*高1650mm（单室内径≥540*410*1300mm），容积：≥640L,功率：2200W； ▲2、左右两室均为红外线消毒室，最高温度可达149℃，120℃以上保持时间≥15分钟，对大肠杆菌的平均杀灭对数值均为＞3，对脊髓灰质炎病毒的平均灭活对数值均为＞4，是合格的二星级消毒柜；进行微生物检测柜内最高温度可达165度，对大肠杆菌的杀灭率可达99.999%，对脊髓灰质炎病毒灭活对数值＞6；符合GB17988-2008《食具消毒柜安全和卫生要求》、《消毒技术规范》（2002版）、GB4706.1-2005家用和类似用途电器的安全第1部分：通用要求的要求；同时提供：权威疾病预防控制中心检验报告、权威微生物检测中心分析检测报告、质量检测报告佐证参数； 3、远红外线发热管加热，保证柜体内部温度均匀，精确控温，防止过热或者过压，保证经久耐用；不锈钢制作，经久耐用；双门双室，独立控制；内置8个餐盘层架，结实耐用；最大餐盘容量≥336个； ▲4、产品具有CQC产品认证证书（附试验报告）、食品接触产品安全认证证书（附试验报告）； ▲5、具有《消毒产品卫生安全评价报告》且备案信息能够在全国消毒产品网上备案信息服务平台(https://credit.jdzx.net.cn/xdcp)上查询验证； ▲6、售后服务支持：全国联保售后服务，提供制造商针对本项目盖鲜章售后服务承诺。 备注：以上带“▲”技术参数佐证资料均需加盖制造商鲜章，不盖章或不满足视为负偏离，不作无效标处理 | 1 | 台
| 3.粘捕式灭蝇灯 | 520mm*63mm*242mm | 物理性诱灭、无刺激性气味，光电诱灭自动化，蚊蝇的克星；采用国际认可的安全升压技术，输出电压稳定，绝缘性良好，安全，高效，电压：220V，功率：6W。 | 1 | 台
洗碗间 | 1.四层货架 | 1200mm*500mm*1550mm | 1、整体采用201#不锈钢制作； 2、每层层板采用201##1.2mm优质不锈钢磨砂板； 3、立柱脚管采用Φ38圆管1.2mm厚不锈钢； 4、配可调式子弹脚。 | 2 | 台
| 2.单星水池 | 1000mm*700mm*800mm | 1、整体采用304#优质磨砂覆膜不锈钢板； 2、星盆采用厚度为标S=1.5mm的不锈钢板； 3、立管采用ф38mm，标S=1.2mm不锈钢管， 4、配相应的可调不锈钢子弹脚，连接管采用ф25标S=1.2mm不锈钢管； 5、配不锈钢下水器。 | 5 | 台
| 3.收餐工作台 | 1400mm*700mm*800mm | 1、整体采用304#优质磨砂腹膜不锈钢板； 2、台面采用厚度为标S=1.5mm不锈钢板； 3、下层板厚度为标S=1.0mm；采用厚度为标S=1.2mm的不锈钢加强筋； 4、配相应的可调不锈钢子弹脚； | 1 | 台
| 4.挂墙冲地龙头 | 15M | 1、开放式洗地龙头,采用黑色环氧涂层钢卷盘。 2、3/8"(15米)黑色三层钢丝软管，最大耐温80℃，最大耐压300psi（21公斤）。 3、进水主体黄铜，固定金属接头，配置360°旋转金属枪头。 4、支持安装于天花板、墙面、柜台下等，可调止动块。 | 1 | 台
| 5.粘捕式灭蝇灯 | 520mm*63mm*242mm | 物理性诱灭、无刺激性气味，光电诱灭自动化，蚊蝇的克星；采用国际认可的安全升压技术，输出电压稳定，绝缘性良好，安全，高效，电压：220V，功率：6W。 | 1 | 台
| 6.高压管 | 常规 | 直径内丝φ16*1000mm ,耐压 | 11 | 根
| 7.角阀 | 常规 | 材质：黄铜；单温角阀，外丝φ16mm | 11 | 个
| 8.双水龙头 | 双温 | 材质：黄铜主体；水龙头类型：单孔；配不锈钢软管 | 5 | 个
面点间 | 1.木案工作台 | 1800mm*800mm*800mm | 1.台面材料采用60mm厚柏木无结板，三方加120mm高围板； 2.框架采用50角铁焊接； 3.横通采用φ38*38*1.2mm不锈钢管连接； 4.采用51*1.2mm不锈钢管做支撑立柱， 5.台脚处连接不锈钢可调子弹脚，可调节高度； | 1 | 台
| 2.单星水池 | 700mm*700mm*800mm | 1、整体采用304#优质磨砂覆膜不锈钢板； 2、星盆采用厚度为标S=1.5mm的不锈钢板； 3、立管采用ф38mm，标S=1.2mm不锈钢管， 4、配相应的可调不锈钢子弹脚，连接管采用ф25标S=1.2mm不锈钢管； 5、配不锈钢下水器。 | 1 | 台
| 3.紫外线臭氧杀菌灯 | 500mm*55mm*230mm | 电压：220V；功率：30W；使用面积：20-30m²。 | 1 | 台
| 4.高压管 | 常规 | 直径内丝φ16*1000mm ,耐压 | 3 | 根
| 5.角阀 | 常规 | 材质：黄铜单温角阀，外丝φ16mm | 3 | 个
| 6.双水龙头 | 双温 | 材质：黄铜主体；水龙头类型：单孔；配不锈钢软管 | 1 | 个
预进间 | 1.单星工作台 | 1200mm*700mm*800mm | 1、整体采用304#优质磨砂覆膜不锈钢板； 2、星盆采用厚度为标S=1.5mm的不锈钢板； 3、立管采用ф38mm，标S=1.2mm不锈钢管， 4、配相应的可调不锈钢子弹脚，连接管采用ф25标S=1.2mm不锈钢管； 5、配不锈钢下水器。 | 1 | 台
| 2.粘捕式灭蝇灯 | 520mm*63mm*242mm | 物理性诱灭、无刺激性气味，光电诱灭自动化，蚊蝇的克星；采用国际认可的安全升压技术，输出电压稳定，绝缘性良好，安全，高效，电压：220V，功率：6W。 | 1 | 台
| 3.高压管 | 常规 | 直径内丝φ16*1000mm ,耐压 | 2 | 根
| 4.角阀 | 常规 | 材质：黄铜；单温角阀，外丝φ16mm | 2 | 个
| 5.双水龙头 | 双温 | 材质：黄铜主体；水龙头类型：单孔；配不锈钢软管 | 1 | 个
凉菜间 | 1.单星工作台 | 1800mm*700mm*800mm | 1、整体采用304#优质磨砂覆膜不锈钢板； 2、星盆采用厚度为标S=1.5mm的不锈钢板； 3、立管采用ф38mm，标S=1.2mm不锈钢管， 4、配相应的可调不锈钢子弹脚，连接管采用ф25标S=1.2mm不锈钢管； 5、配不锈钢下水器。 | 1 | 台
| 2.四门冰柜 | 1200mm*700mm*1980mm | 1.产品尺寸：1200*700*1980mm； 2.采用201#不锈钢板材，油膜板、冷冻室中梁带加热、底板拉伸、门内胆拉伸。保温层厚度≥5cm。 3.自动回归门、电脑版控制、温度范围:-2℃~+8℃/-3℃~-18℃ 4.蒸发器类型:直冷;产品符合：GB26920.2-2015《自携冷凝机组商用冷柜能效限定值及能效等级》标准；能效要求:1级能效；产品有效容积≥972L，总能量消耗:≤5.4kWh/24h，电压：220V50HZ | 1 | 台
| 3.单通工作台 | 1800mm*800mm*800mm | 1、整体采用304#优质磨砂腹膜不锈钢板； 2、台面采用厚度为标S=1.5mm不锈钢板，加15mm细木工板粘连； 3、下层板厚度为标S=1.2mm；采用厚度为标S=1.2mm的不锈钢加强筋； 4、配不锈钢推拉门，脚管采用D38的不锈钢管； 5、配相应的可调不锈钢子弹脚； | 1 | 台
| 4.单通工作台 | 1400mm*800mm*800mm | 1、整体采用304#优质磨砂腹膜不锈钢板； 2、台面采用厚度为标S=1.5mm不锈钢板，加15mm细木工板粘连； 3、下层板厚度为标S=1.2mm；采用厚度为标S=1.2mm的不锈钢加强筋； 4、配不锈钢推拉门，脚管采用D38的不锈钢管； 5、配相应的可调不锈钢子弹脚； | 1 | 台
| 5.保鲜工作台 | 1800mm*760mm*800mm | 1.产品尺寸：1800*760*800mm（±50mm） 2.采用201#不锈钢板材，油膜板、底板拉伸、门内胆拉伸。保温层厚度≥5cm。 3.自动回归门、电脑版控制、温度范围：-2~+8℃，门封为可拆型门封条 4.箱体高度700mm；脚高度100mm；蒸发器类型:直冷;产品符合：GB 26920.2-2015 《自携冷凝机组商用冷柜能效限定值及能效等级》标准；能效要求:1级能效；产品有效容积≥547L；总能量消耗:≤1.5kWh/24h，电压：220V/50HZ | 1 | 台
| 6.紫外线臭氧杀菌灯 | 500mm*55mm*230mm | 电压：220V；功率：30W；使用面积：20-30m²。 | 1 | 台
| 7.高压管 | 常规 | 直径内丝φ16*1000mm ,耐压 | 2 | 根
| 8.角阀 | 常规 | 材质：黄铜；单温角阀，外丝φ16mm | 2 | 个
| 9.双水龙头 | 双温 | 材质：黄铜主体；水龙头类型：单孔；配不锈钢软管 | 1 | 个
备餐间 | 1.四门碗柜 | 1200mm*500mm*1800mm | 1、层板、侧板、围板采用304#1.5mm不锈钢制作； 2、层板板下均采用1.2mm厚不锈钢U型加强筋加固； 3、柜门采用吊轮滑动结构； 4、台脚处连接不锈钢可调子弹脚，可调节高度； | 1 | 台
| 2.双层工作台 | 400mm*700mm*800mm | 1、整体采用304#优质磨砂腹膜不锈钢板； 2、台面采用厚度为标S=1.5mm不锈钢板，加15mm细木工板粘连； 3、下层板厚度为标S=1.0mm；采用厚度为标S=1.2mm的不锈钢加强筋； 4、配相应的可调不锈钢子弹脚； | 1 | 台
| 3.保温车 | 700mm*700mm*800mm | 1、不锈钢磨砂板，面板采用1.5mm优质不锈钢板； 2、立柱采用直径 38*38*1.2 ㎜，不锈钢管； 3、配直径 38 豪华不锈钢调节脚； 4、配置2个静音承重万向轮，2个静音承重固定轮； 5、电压：220V，功率：3kw； | 3 | 台
| 4.双层工作台 | 700mm*700mm*800mm | 1、整体采用304#优质磨砂腹膜不锈钢板； 2、台面采用厚度为标S=1.5mm不锈钢板，加15mm细木工板粘连； 3、下层板厚度为标S=1.2mm；采用厚度为标S=1.2mm的不锈钢加强筋； 4、配相应的可调不锈钢子弹脚； | 2 | 台
| 五格保温汤池 | 1800mm*700mm*800mm | 材质：采用1.5mm不锈钢磨砂板制作； （1）面板不锈钢板：b=1.5mm； （2）其它不锈钢板：b=1.2mm （3）内胆不锈钢板：b=1.2mm；内置排水阀门； （4）采用名优不锈钢电加热元件，电功率：220V/3KW； （5）配国产名牌启动温控开关及漏电保护装置； （6）配不锈钢调节脚。 | 2 | 台
| 5.双层工作台 | 1400mm*800mm*800mm | 1、整体采用304#优质磨砂腹膜不锈钢板； 2、台面采用厚度为标S=1.5mm不锈钢板，加15mm细木工板粘连； 3、下层板厚度为标S=1.2mm；采用厚度为标S=1.2mm的不锈钢加强筋； 4、配相应的可调不锈钢子弹脚； | 1 | 台
| 双头电煮面炉 | 1300mm*800mm*800mm | 1、双头柜式蒸煮炉整机采用201#不锈钢，桶内胆发热盘均采用304#食品接触级材质； 2、产品尺寸：1300*800*800mm+120mm，电压380V,功率9KW*2，内置圆桶内胆容量100L*2 3、内置圆桶规格：50#*2，每个桶直径为500mm，桶内胆采用304#不锈钢材质，发热盘采用304#材质 | 1 | 台
| 6.保鲜工作台 | 1800mm*760mm*800mm | 1.产品尺寸：1800*760*800mm（±50mm） 2.采用201#不锈钢板材，油膜板、底板拉伸、门内胆拉伸。保温层厚度≥5cm。 3.自动回归门、电脑版控制、温度范围：-2~+8℃，门封为可拆型门封条 4.箱体高度700mm；脚高度100mm；蒸发器类型:直冷;产品符合：GB 26920.2-2015 《自携冷凝机组商用冷柜能效限定值及能效等级》标准；能效要求:1级能效；产品有效容积≥547L；总能量消耗:≤1.5kWh/24h，电压：220V/50HZ | 1 | 台
| 7.单通工作台 | 1800mm*800mm*800mm | 1、整体采用304#优质磨砂腹膜不锈钢板； 2、台面采用厚度为标S=1.5mm不锈钢板，加15mm细木工板粘连； 3、下层板厚度为标S=1.2mm；采用厚度为标S=1.2mm的不锈钢加强筋； 4、配不锈钢推拉门，脚管采用D38的不锈钢管； 5、配相应的可调不锈钢子弹脚； | 1 | 台
| 8.双星水池 | 1200mm*700mm*800mm | 1、整体采用304#优质磨砂覆膜不锈钢板； 2、星盆采用厚度为标S=1.5mm的不锈钢板； 3、立管采用ф38mm，标S=1.2mm不锈钢管， 4、配相应的可调不锈钢子弹脚，连接管采用ф25标S=1.2mm不锈钢管； 5、配不锈钢下水器。 | 1 | 台
| 9.紫外线臭氧杀菌灯 | 500mm*55mm*230mm | 电压：220V；功率：30W；使用面积：20-30m²。 | 2 | 台
| 10.高压管 | 常规 | 直径内丝φ16*1000mm ,耐压 | 6 | 根
| 11.角阀 | 常规 | 材质：黄铜；单温角阀，外丝φ16mm， | 6 | 个
| 12.双水龙头 | 双温 | 材质：黄铜主体；水龙头类型：单孔；配不锈钢软管 | 2 | 个